## Gy3-adat
2011.10.03. 1.csop. |  |  | ZH1a
2011.10.10. 2.csop. |  |  | ZH1b
Egyensúlyok
|  | Ecetsav |  | pKs = | 4.75 | 1,8.10-5 | pH?
|  | Szénsav |  | pKs = | 6.35 | 4,3.10-7
|  | Ammóniumhidroxid |  | pKb = | 4.74 | 1,8.10-5 | pH?
Hidrolízis
20 C | 101.325 | kPa
pL | Vegyület | Oldható-sági szor-zata (L) |  | Vegyület | Oldható-sága (g/100g víz) |  | Vegyület | Oldható-sága (g/100g víz)
9.752 | AgCl | 1.77e-10 |  | AgNO3 | 220 |  | NH3 | 53
33.5229 | Al(OH)3 | 3e-34 |  | CuSO4 | 21 |  | CO2 | 0.17
20.007 | ALPO4 | 9.84e-21 |  | FeCl3 | 92 |  | HCl | 72
28.3979 | AsS3 | 4e-29 |  | KMnO4 | 6.5 |  | SO2 | 11
9.9666 | BaSO4 | 1.08e-10 |  | KNO3 | 32
8.4737 | CaCO3 | 3.36e-09 |  | NH4NO3 | 192
32.684 | Ca3(PO4)2 | 2.07e-33 |  | NaCl | 36
7 | CaHPO4 | 1e-07 |  | NaOH | 109
4.3072 | CaSO4 | 4.93e-05
12 | CdCO3 | 1e-12
14.1427 | Cd(OH)2 | 7.2e-15
32.5969 | Cd3(PO4)2 | 2.53e-33
9.8633 | CuCO3 | 1.37e-10
19.3188 | Cu(OH)2 | 4.8e-20 |  |  |  | Ivóvíz határértékek (ppm) | mg/l
36.8539 | Cu3(PO4)2 | 1.4e-37 |  |  |  | Összes higany | 0.001
36.0969 | CuS | 8e-37 |  |  |  | Összes kadmium | 0.005
16.3125 | Fe(OH)2 | 4.87e-17 |  |  |  | Összes réz | 2
38.5686 | Fe(OH)3 | 2.7e-39 |  |  |  | Összes nikkel | 0.02
21.8861 | FePO4 | 1.3e-22 |  |  |  | Összes ólom | 0.5
53.699 | HgS | 2e-54 |  |  |  | Összes króm | 0.01
4.7696 | PbCl2 | 1.7e-05 |  |  |  | Összes mangán | 0.05
19.8447 | Pb(OH)2 | 1.43e-20 |  |  |  | Összes arzén | 0.01
31.8239 | Pb3(PO4)2 | 1.5e-32
7.5884 | PbSO4 | 2.58e-08
27.5229 | PbS | 3e-28
Mn(OH)2
| Co(OH)2 | 1e-15
| Zn(OH)2 | 3e-17

## foszfát
Oldhatóság
1 m3 szennyvíz PO43- koncentrációja 100 ppm. Hány ppm lesz, ha 0,2 kg FeCl3-at adunk hozzá?
|  |  | (Oldhatósági szorzat L(FePO4)= | 1.3e-22 | Atomtömegek: Fe-56, Cl-35,5, P-31, O-16)
PO43- + FeCl3 = FePO4 + 3.Cl- |  |  | L(FePO4)= | [Fe3+]*[PO43-] |  | M PO43- = | 95 | M FeCl3 = | 162.5
100 ppm | g/m3 | 100 | g PO43- | 200 | g FeCl3 |  | g/mol |  | g/mol
|  | 1.0526 | mol | 1.2308 | mol | 0.17814 | mol FeCl3 marad
L(FePO4)= | [Fe3+]*[PO43-] |  |  |  |  | 0.17814 | mol Fe3- | 1 m3-ben
|  | [PO43-] = L/[Fe3+] = 1,3E-22/0,000178 = | 7.2977e-19 | mol/dm3 |  | 0.00017814 | mol Fe3- | 1 dm3-ben
|  |  | 6.9328e-17 | g/dm3
|  |  | 6.9328e-14 | mg/dm3 - ppm PO43- marad

## Cu(OH)2
Cu(OH)2 oldhatóságának pH függése | [6 empty] | Számolás negativ logaritmus transformációval |  |  |  |  | pL = -lg(L) | pH = -lg[H+] | pOH = -lg[OH-]
19.3188
Cu(OH)2 | L= | 4.8e-20 | = [Cu++]*[OH-]2 |  | [H+] [OH-] = 10-14 |  |  | lg(L) = lg[Cu++] + 2*lg[OH-] |  |  | -pL = lg[Cu++] - 2*pOH |  | pH + pOH = 14 | pOH = 14 - pH
|  | [Cu++]=4,8*10-20 / [OH-]2 |  |  | [OH-]2 = 10-28 / [H+]2
|  | [Cu++]=4,8*10-20 * [H+]2 /10-28 =4,8*10-20 * [H+]2 * 1028 = |  |  |  | 4,8 * 10+8 * [H+]2 |  | lg[Cu++] = 2*pOH - pL = 2*(14 - pH) - pL
|  | [Cu++] = | 480000000 | * [H+]2
[8 empty] | lg[Cu++] = 28 - pL - 2*pH = |  | 8.68 - 2*pH
8.6812
pH | [H+] | [H+]2 | [Cu++] |  |  |  |  | pH | lg[Cu++]
1 | 0.1 | 0.01 | 4800000 |  |  |  |  | 1 | 6.6812
2 | 0.01 | 0.0001 | 48000 |  |  |  |  | 2 | 4.6812
3 | 0.001 | 1e-06 | 480 |  |  |  |  | 3 | 2.6812
4 | 0.0001 | 1e-08 | 4.8 |  |  |  |  | 4 | 0.68124
5 | 1e-05 | 1e-10 | 0.048 |  |  |  |  | 5 | -1.3188
6 | 1e-06 | 1e-12 | 0.00048 |  |  |  |  | 6 | -3.3188
7 | 1e-07 | 1e-14 | 4.8e-06 |  |  |  |  | 7 | -5.3188
8 | 1e-08 | 1e-16 | 4.8e-08 |  |  |  |  | 8 | -7.3188
9 | 1e-09 | 1e-18 | 4.8e-10 |  |  |  |  | 9 | -9.3188
10 | 1e-10 | 1e-20 | 4.8e-12 |  |  |  |  | 10 | -11.3188
11 | 1e-11 | 1e-22 | 4.8e-14 |  |  |  |  | 11 | -13.3188
12 | 1e-12 | 1e-24 | 4.8e-16 |  |  |  |  | 12 | -15.3188
13 | 1e-13 | 1e-26 | 4.8e-18 |  |  |  |  | 13 | -17.3188
14 | 1e-14 | 1e-28 | 4.8e-20 |  |  |  |  | 14 | -19.3188

## vashidr.
Oldhatóság pH függés
1. | Határozza meg az Fe(OH)2 oldhatóságának pH függését! | [6 empty] | L(Fe(OH)2) = | 4.87e-17 | =[Fe++]*[OH-]2
Írja fel az összefüggést a "Cu(OH)2meg" munkalap C8-E8 cellatartományban felírt módon!
|  | [H+]*[OH-] = | 1e-14 |  | [OH-] = 10-14 / [H+]
| [Fe++] = | 4.87e-17 | / [OH-]2
| [Fe++] = | 4.87e-17 | * [H+]2 / | 1e-28 | = | 4.87e-17 | * [H+]2 * 1042 = | 1e+28 | = | 487000000000 | * [H+]3
2. | Határozza meg az Fe(OH)3 oldhatóságának pH függését! | [6 empty] | L(Fe(OH)3) = | 2.7e-39 | =[Fe+++]*[OH-]3
Írja fel az összefüggést a "Cu(OH)2meg" munkalap C8-E8 cellatartományban felírt módon!
|  | [H+]*[OH-] = | 1e-14 |  | [OH-] = 10-14 / [H+]
| [Fe+++] = | 2.7e-39 | / [OH-]3
| [Fe+++] = | 2.7e-39 | * [H+]3 / | 1e-42 | = | 2.7e-39 | * [H+]3 * 1042 = | 1e+42 | = | 2700 | * [H+]3
3. | Ábrázolja a fenti két összefüggést közös ábrán!
pH | [H+] | [H+]2 | [H+]3 | [Fe++] | [Fe+++]
1 | 0.1 | 0.01 | 0.001 | 4870000000 | 2.7
2 | 0.01 | 0.0001 | 1e-06 | 48700000 | 0.0027
3 | 0.001 | 1e-06 | 1e-09 | 487000 | 2.7e-06
4 | 0.0001 | 1e-08 | 1e-12 | 4870 | 2.7e-09
5 | 1e-05 | 1e-10 | 1e-15 | 48.7 | 2.7e-12
6 | 1e-06 | 1e-12 | 1e-18 | 0.487 | 2.7e-15
7 | 1e-07 | 1e-14 | 1e-21 | 0.00487 | 2.7e-18
8 | 1e-08 | 1e-16 | 1e-24 | 4.87e-05 | 2.7e-21
9 | 1e-09 | 1e-18 | 1e-27 | 4.87e-07 | 2.7e-24
10 | 1e-10 | 1e-20 | 1e-30 | 4.87e-09 | 2.7e-27
11 | 1e-11 | 1e-22 | 1e-33 | 4.87e-11 | 2.7e-30
12 | 1e-12 | 1e-24 | 1e-36 | 4.87e-13 | 2.7e-33
13 | 1e-13 | 1e-26 | 1e-39 | 4.87e-15 | 2.7e-36
14 | 1e-14 | 1e-28 | 1e-42 | 4.87e-17 | 2.7e-39