## adatok
Képződéshők |  | kJ/mol
| CO | -110
| CO2 | -394
| CH4 | -75
| C2H2 | 227
| C2H4 | 52
| C2H6 | -85
| C3H8 | -104
| C4H10 | -126
| H2O(g) LHV | -242
| H2O(l) HHV | -286
| NH3 | -46
| NO | 90
| NO2(s) | 34
| N2O | 82
| HNO3(l) | -174

## Termo1
Termokémiai számítások
A feladatsor
1. Az etán fűtőértékének kiszámítása MJ/kg-ban. |  | 3. Etán égéshőjének kiszámítása MJ/kg-ban.
2. Az etán fűtőértékének kiszámítása MJ/m3-ben. |  | 4. Etán égéshőjének kiszámítása MJ/m3-ben.
5. Elégetünk 5 m3 etánt.
5/a | Hány m3 CO2 keletkezik? | 5/b | Hány m3 O2 szükséges?
5/c | Hány m3 levegő (minimum) szükséges? | 5/d | Hány l víz (folyadék) keletkezik?

## Termo2
B feladatsor |  | a hexán képződéshője: -199 kJ/mól | a hexán sűrűsége: 0,66 g/ml
1. A hexán fűtőértékének kiszámítása MJ/kg-ban. |  |  | 2. A hexán fűtőértékének kiszámítása MJ/l-ben.
3. A hexán égéshőjének kiszámítása MJ/kg-ban. |  |  | 4. A hexán égéshőjének kiszámítása MJ/m3-ben.
5. Elégetünk 5 m3 hexánt.
5/a | Hány m3 CO2 keletkezik? |  | 5/b | Hány m3 O2 szükséges?
5/c | Hány m3 levegő (minimum) szükséges? |  | 5/d | Hány l víz (folyadék) keletkezik?