## adatok
Képződéshők |  | kJ/mol
| CO | -110
| CO2 | -394
| CH4 | -75
| C2H2 | 227
| C2H4 | 52
| C2H6 | -85
| C3H8 | -104
| C4H10 | -126
| H2O(g) LHV | -242
| H2O(l) HHV | -286
| NH3 | -46
| NO | 90
| NO2 | 33
| N2O | 82
| HNO3(l) | -174

## Termo1
Termokémiai számítások
A feladatsor
1. Az etán fűtőértékének kiszámítása MJ/kg-ban. |  | 3. Etán égéshőjének kiszámítása MJ/kg-ban.
2. Az etán fűtőértékének kiszámítása MJ/m3-ben. |  | 4. Etán égéshőjének kiszámítása MJ/m3-ben.
5. Elégetünk 5 m3 etánt.
5/a | Hány m3 CO2 keletkezik? | 5/b | Hány m3 O2 szükséges?
5/c | Hány m3 levegő (minimum) szükséges? | 5/d | Hány l víz (folyadék) keletkezik?

## Termo1_meg
Termokémiai számítások
A feladatsor
1. Az etán fűtőértékének kiszámítása MJ/kg-ban. | [5 empty] | 3. Etán égéshőjének kiszámítása MJ/kg-ban.
Etán C2H6 |  | M[C2H6 ]= | 30 | g/mol |  | Etán C2H6 |  | M[C2H6 ]= | 30 | g/mol
2 C2H6+7O2 =4CO2+6H2O (g) | [5 empty] | 2 C2H6+7O2 =4CO2+6H2O (l)
∆H[CO2] | -394 | kJ/mol |  | -1576 | 4 mol | ∆H[CO2] | -394 | kJ/mol |  | -1576
∆H[H2O] | -242 | kJ/mol |  | -1452 | 6 mol | ∆H[H2O] | -286 | kJ/mol |  | -1716
C2H6 bontáshoz szüks. hő 85 kJ/mol |  |  | 85 | 170 | 2 mol | C2H6 bontáshoz szüks. hő |  |  | 85 | 170
Összesen: |  |  |  | -2858 | kJ/mol | Összesen: |  |  |  | -3122 | kJ/mol
2 mól - osztás 60g-al! |  | -47.6333 | → 47,6 kJ/g = 47,6 MJ/kg |  |  | 2 mól - osztás 60g-al! |  | -52.0333 | → 52,0 kJ/g = 52,0 MJ/kg
2. Az etán fűtőértékének kiszámítása MJ/m3-ben. | [5 empty] | 4. Etán égéshőjének kiszámítása MJ/m3-ben.
Etán C2H6 |  | V[C2H6 ]= | 24 | l/mol |  | Etán C2H6 |  | V[C2H6 ]= | 24 | l/mol
2 C2H6+7O2 =4CO2+6H2O (g) | [5 empty] | 2 C2H6+7O2 =4CO2+6H2O (l)
∆H[CO2] | -394 | kJ/mol |  | -1576 |  | ∆H[CO2] | -394 | kJ/mol |  | -1576
∆H[H2O] | -242 | kJ/mol |  | -1452 |  | ∆H[H2O] | -286 | kJ/mol |  | -1716
C2H6 bontáshoz szüks. hő 85 kJ/mol |  |  | 85 | 170 |  | C2H6 bontáshoz szüks. hő |  |  | 85 | 170
Összesen: |  |  |  | -2858 | kJ/mol | Összesen: |  |  |  | -3122 | kJ/mol
2 mól - osztás 48l-el! |  | -59.5417 | → 59,5 kJ/dm3 = 59,5 MJ/m3 |  |  | 2 mól - osztás 48l-el! |  | -65.0417 | →65,0 kJ/dm3 = 65,0 MJ/m3
5. Elégetünk 5 m3 etánt.
5/a | Hány m3 CO2 keletkezik? |  |  | 2 mol etán -> 4 mol CO2 |  | 5/b | Hány m3 O2 szükséges? |  |  | 2 mol etánhoz 7 mol O2
2 C2H6+7O2 =4CO2+6H2O |  |  |  | 10 | m3 CO2 keletkezik. | 2 C2H6+7O2 =4CO2+6H2O |  |  |  | 17.5 | m3 O2 szükséges.
5/c | Hány m3 levegő (minimum) szükséges? |  |  |  |  | 5/d | Hány l víz (folyadék) keletkezik?
2 C2H6+7O2 =4CO2+6H2O | [5 empty] | 2 C2H6+7O2 =4CO2+6H2O
| 100 | m3 levegőben |  | 21 | m3 O2 |  | 1 mol (24l) C2H6 |  | → | 3 mol | H2O
| 83.3333 | m3 levegőben |  | 17.5 | m3 O2 |  |  |  |  | 54 | g
[7 empty] | 24 | dm3 | → | 54 | g H20
[7 empty] | 5000 | dm3 | → | 11250 | g H20
11,25 l víz keletkezik.

## Termo2
B feladatsor |  | a hexán képződéshője: -199 kJ/mól | a hexán sűrűsége: 0,66 g/ml |  | A HEXÁN FOLYADÉK!
1. A hexán fűtőértékének kiszámítása MJ/kg-ban. |  |  | 2. A hexán fűtőértékének kiszámítása MJ/l-ben.
3. A hexán égéshőjének kiszámítása MJ/kg-ban. |  |  | 4. A hexán égéshőjének kiszámítása MJ/m3-ben.
5. Elégetünk 5 m3 hexánt.
5/a | Hány m3 CO2 keletkezik? |  | 5/b | Hány m3 O2 szükséges?
5/c | Hány m3 levegő (minimum) szükséges? |  | 5/d | Hány l víz (folyadék) keletkezik?

## Termo2_meg
B feladatsor |  |  |  | a hexán képződéshője: | -199 | kJ/mól |  | a hexán sűrűsége: |  | 0.66 | g/ml | A HEXÁN FOLYADÉK!
1. A hexán fűtőértékének kiszámítása MJ/kg-ban. | [7 empty] | 2. A hexán fűtőértékének kiszámítása MJ/l-ben.
Hexán C6H14 |  | M[C6H14 ]= | 86 | g/mol |  |  |  | Hexán C6H14 |  | M[C6H14 ]= | 86 | g/mol
2 C6H14+19O2 =12CO2+14H2O (g) | [7 empty] | 2 C6H14+19O2 =12CO2+14H2O (g)
∆H[CO2] | -394 | kJ/mol |  | -4728 | 12 | mol |  | ∆H[CO2] | -394 | kJ/mol |  | -4728 | 12 | mol
∆H[H2O] | -242 | kJ/mol |  | -3388 | 14 | mol |  | ∆H[H2O] | -242 | kJ/mol |  | -3388 | 14 | mol
C6H14 bontáshoz szüks. hő |  |  | 199 | 398 | 2 | mol |  | C6H14 bontáshoz szüks. hő |  |  | 199 | 398 | 2 | mol
Összesen: |  |  |  | -7718 | kJ/mol |  |  | Összesen: |  |  |  | -7718 | kJ/mol
2 mól - osztás 172g-al! |  | -44.8721 | → 44,9 kJ/g = 44,9 MJ/kg | [5 empty] | 1 | g hexán | -44.8721 | kJ
[7 empty] | 1 | ml | 0.66 | g hexán | -29.6156 | kJ/ml = | 29.6156 | MJ/l
3. A hexán égéshőjének kiszámítása MJ/kg-ban. | [7 empty] | 4. A hexán égéshőjének kiszámítása MJ/m3-ben.
Hexán C6H14 |  | M[C6H14 ]= | 86 | g/mol |  |  |  | Hexán C6H14 |  | M[C6H14 ]= | 86 | g/mol
2.C6H14+19.O2 =12.CO2+14.H2O (l) | [7 empty] | 2 C6H14+19O2 =12CO2+14H2O (l)
∆H[CO2] | -394 | kJ/mol |  | -4728 | 12 | mol |  | ∆H[CO2] | -394 | kJ/mol |  | -4728 | 12 | mol
∆H[H2O] | -286 | kJ/mol |  | -4004 | 14 | mol |  | ∆H[H2O] | -286 | kJ/mol |  | -4004 | 14 | mol
C6H14 bontáshoz szüks. hő |  |  | 199 | 398 | 2 | mol |  | C6H14 bontáshoz szüks. hő |  |  | 199 | 398 | 2 | mol
Összesen: |  |  |  | -8334 | kJ/mol |  |  | Összesen: |  |  |  | -8334 | kJ/mol
2 mól - osztás 172g-al! |  | -48.4535 | → 48,5 kJ/g = 48,5 MJ/kg | [5 empty] | 1 | g | -48.4535 | kJ
[7 empty] | 1 | ml | 0.66 | g | -31.9793 | kJ | 31.9793 | kJ/ml = 32,0 MJ/l
[9 empty] | 1 | m3 | 1000 | l | 31979.3023 | MJ/m3
5. Elégetünk 5 m3 hexánt. |  |  | 5 | m3hexán= | 3300 | kg
5/a | Hány m3 CO2 keletkezik? | [6 empty] | 5/b | Hány m3 O2 szükséges?
2 C6H14+19O2 =12CO2+14H2O | [7 empty] | 2 C6H14+19O2 =12CO2+14H2O
172 | g (2 mol) | 288 | l CO2 | 12 | mol |  |  | 172 | g (2 mol) | 456 | l O2 szüks. | 19 | mol O2 szükséges
172 | kg | 288 | m3 CO2 |  |  |  |  | 172 | kg | 456 | m3 O2 szüks.
3300 | kg | 5525.5814 | m3 CO2 keletkezik. |  |  |  |  | 3300 | kg | 8748.8372 | m3 O2 szükséges.
5/c | Hány m3 levegő (minimum) szükséges? | [6 empty] | 5/d | Hány l víz (folyadék) keletkezik?
2 C6H14+19O2 =12CO2+14H2O | [7 empty] | 2 C6H14+19O2 =12CO2+14H2O
| 100 | m3 levegőben |  | 21 | m3 O2 |  |  |  | 172 | g (2 mol) | 252 | g H2O | 14 | mol
| x | m3 levegőben |  | 8748.8372 | m3 O2 |  |  |  | 172 | kg C6H14 | 252 | kg H2O
|  |  | x = 100*8749/21 = | 41661.1296 | m3 levegő szükséges |  |  |  | 3300 | kg | → x | kg H2O
[11 empty] | x = 3300*126/86 = | 4834.8837 | l (kg) víz

## ZH1megoldás
ZH1_megoldás
|  |  | Képződéshők (kJ/mol) H2O(g): | -242 | H2O (l): | -286 | CO2: | -394
|  | gáz móltérfogat(l): | 24
1. Mennyi a propán fűtőértéke MJ/kg-ban | [5 empty] | Képződéshő (kJ/mol): | -104
2.C3H8 + 10.O2 = 6.CO2 + 8.H2O
M (g): | 44 | 6 | -2364 | CO2
|  | 8 | -1936 | H2O(g)
|  | 2 | 208 | C4H10
|  |  | -4092 | kJ/2mol = | -46.5 | kJ/g => | 46.5 | MJ/kg
2. Mennyi a bután égéshője MJ/m3-ben | [5 empty] | Képződéshő (kJ/mol): | -126
2*C4H10 + 13.O2 = 8.CO2 + 10.H2O
M (g)= | 58 | 8 | -3152 | CO2
|  | 10 | -2860 | H2O(l)
|  | 2 | 252 | C4H10
|  |  | -5760 | kJ/2mol = | -120 | kJ/l => | -120 | MJ/m3 | o
3. 1 m3 metán elégetésekor hány liter víz keletkezik
CH4 + 2.O2 = CO2 +2.H2O
| 24 | l metán | 36 | g víz
| 1000 | l x = | 1500 | g = | 1.5 | liter
4. Elégetünk 5 liter oktánt. |  |  | Az oktán sűrűsége: |  | 0.703 | g/ml | Hány kg CO2 keletkezik?
| 2*C8H18 + 25.O2 = 16.CO2 + 18.H2O |  |  |  | 5 | l oktán = | 3.515 | kg
| 228 | g C8H18 | 704 | g CO2
| 3515 | g C8H18 | 10853.3333 | g CO2 = | 10.85 | kg

## ZH1potmeg
ZH1_megoldás
|  |  | Képződéshők (kJ/mol) H2O(g): | -242 | H2O (l): | -286 | CO2: | -394
|  | gáz móltérfogat(l): | 24
1. Mennyi a bután fűtőértéke MJ/kg-ban | [5 empty] | Képződéshő (kJ/mol): | -126
2*C4H10 + 13.O2 = 8.CO2 + 10.H2O
M (g): | 58 | 8 | -3152 | CO2
|  | 10 | -2420 | H2O(g)
|  | 2 | 252 | C4H10
|  |  | -5320 | kJ/2mol = | -45.8621 | kJ/g => | 45.8621 | MJ/kg
2. Mennyi a propán égéshője MJ/m3-ben | [5 empty] | Képződéshő (kJ/mol): | -104
2.C3H8 + 10.O2 = 6.CO2 + 8.H2O
M (g)= | 44 | 6 | -2364 | CO2
|  | 8 | -2288 | H2O(l)
|  | 2 | 208 | C3H8
|  |  | -4444 | kJ/2mol = | -92.5833 | kJ/l => | 92.5833 | MJ/m3 | o
3. 8 m3 propán elégetésekor hány liter víz keletkezik
2.C3H8 + 10.O2 = 6.CO2 + 8.H2O
| 48 | propán | 144 | g víz
| 8000 | l x = | 24000 | g = | 24 | liter
4. Elégetünk 2 liter dekánt. |  |  | Az dekán sűrűsége: |  | 0.73 | g/ml | Hány kg CO2 keletkezik?
| 2*C10H22 + 31.O2 = 20.CO2 + 22.H2O |  |  |  | 2 | l dekán = | 1.46 | kg
| 284 | g C10H22 | 880 | g CO2
| 1460 | g C10H22 | 4523.9437 | g CO2 = | 4.5239 | kg